## Sheet1
Item Number | Q.ty | Part Reference | Description | Mfr | Mfr Part Number
1 | 17 | C1 C12 C18 C19 C20 C21 C23 C24 C25 C26 C29 C31 C33 C34 C35 C36 C37 | CAP CER 0.1UF 25V 10% X5R 0402 | Murata | GRM155R61E104KA87D
2 | 3 | C2 C3 C40 | CAP CER 20PF 50V 5% NP0 0402 | Kemet | CBR04C200J5GAC
3 | 0 | C4 C5 | DNP
4 | 8 | C6 C7 C8 C10 C11 C15 C32 C38 | CAP CER 4.7UF 50V 10% X5R 0805 | TDK | CGA4J3X5R1H475K125AB
5 | 1 | C9 | CAP CER 1NF 50V 10% X7R 0603 | Vishay | VJ0603Y102KXAAC
6 | 2 | C13 C14 | CAP CER 100UF 6.3V 20% X5R 1210 | Samsung | CL32A107MQVNNNE
7 | 2 | C16 C39 | CAP CER 33PF 10V 10% NP0 0402 | Kemet | C0402C330K8GACTU
8 | 3 | C17 C22 C27 | CAP CER 22UF 16V 20% X5R 0805 | Murata | GRM219R61C226ME15L
9 | 1 | C28 | CAP CER 10NF 50V 10% X7R 0603 | Murata | GRM188R71H103KA01D
10 | 1 | C30 | CAP CER 1UF 10V 10% X5R 0603 | Murata | GRM185R61A105KE36D
11 | 2 | D1 D2 | LED 590NM YELLOW DIFF 0603 SMD | Wurth | 150060YS75000
12 | 1 | D3 | TVS DIODE ARRAY 4CH 5V SOT23-6 | Wurth | 824015
13 | 2 | D4 D8 | LED 520NM GREEN DIFF 0603 SMD | Wurth | 150060GS75000
14 | 5 | D5 D6 D7 D10 D11 | DIODE SCHOTTKY 40V 500MA SOD323F | NXP | PMEG4005EJ,115
15 | 1 | D9 | LED RED/GREEN/BLUE PLCC4 SMD | Wurth | 150141M173100
16 | 2 | F1 F2 | FUSE 1.5A 32V SLOW SMD 0603 | Bourns | SF-0603S150-2
17 | 1 | J1 | STRIP 1.27MM VERT PTH 5x2POS | Wurth | 62201021121
18 | 1 | J2 | CONN RCPT USB TYPE micro-AB | Wurth | 629105150921
19 | 1 | J3 | CONN RP-SMA JACK R/A FEMALE 50 OHM PCB | LPRS | SMA-RA-CONNECTOR
20 | 0 | J4 | DNP | DNP | DNP
21 | 1 | J5 | SOCKET HEADER WR-PHD 10POS 2.54MM | Wurth | 61301011821
22 | 2 | J6 J9 | SOCKET HEADER WR-PHD 8POS 2.54MM | Wurth | 61300811821
23 | 1 | J7 | CONN RECEPT .100 DUAL STR 6POS | WURTH | 61300621821
24 | 1 | J8 | SOCKET HEADER WR-PHD 6POS 2.54MM | Wurth | 61300611821
25 | 1 | J11 | BLE SoC | TDK | SP13808
26 | 1 | J12 | CONN HEADER 2.54MM R/A 2POS T/H | Wurth | 61900219521
27 | 1 | J13 | DIA 2.00MM DC POWER JACK | Sparktronic | DC20-09
28 | 0 | JP1 | DNP | DNP | DNP
29 | 0 | JP2 | DNP | DNP | DNP
30 | 3 | L1 L2 L6 | FERRITE BEAD 470 OHM 1A 0603 SMD | Wurth | 742792645
31 | 1 | L3 | IND 4.7UH 1A 200 MOHM SMD | Wurth | 744029004
32 | 1 | L4 | INDUCTOR 68UH 1A 289 MOHM SMD | Wurth | 74404064680
33 | 1 | L5 | IND 1.0UH 175MA 1206 SMD | Murata | LQH31MN1R0K03L
34 | 3 | PB1 PB2 PB3 | SWITCH TACTILE SPST-NO 0.05A 12V | Omron | B3U-3000P
35 | 1 | Q1 | MOSFET N-CH 60V 0.36A SOT23 (TO-236AB) | NXP | BSS138BK,215
36 | 4 | R1 R68 R69 R74 | RES 100K OHM 1/16W 1% 0402 SMD | Yageo | RC0402FR-07100KL
37 | 52 | R2 R3 R11 R12 R13 R14 R15 R16 R17 R18 R19 R20 R21 R22 R25 R26 R27 R28 R29 R30 R31 R32 R33 R34 R35 R37 R39 R40 R41 R42 R44 R45 R46 R47 R48 R49 R51 R53 R54 R55 R56 R57 R58 R59 R60 R61 R72 R77 R78 R79 R85 R86 | RES 0.0 OHM 1/16W JUMP 0402 | Yageo | RC0402JR-070RL
38 | 2 | R4 R6 | RES 39.0 OHM 1/16W 1% 0402 SMD | Yageo | RC0402FR-0739RL
39 | 0 | R5 R36 R38 R43 R64 R71 R76 | DNP
40 | 5 | R7 R10 R82 R83 R84 | RES 200 OHM 1/16W 1% 0402 SMD | Yageo | RC0402FR-07200RL
41 | 4 | R8 R9 R23 R24 | RES 4.7K OHM 1/16W 1% 0402 SMD | Yageo | RC0402FR-074K7L
42 | 3 | R50 R52 R75 | RES 47.0K OHM 1/16W 1% 0402 SMD | Yageo | RC0402FR-0747KL
43 | 4 | R62 R65 R66 R67 | RES 1M OHM 1/16W 1% 0402 | Yageo | RC0402FR-071ML
44 | 1 | R63 | RES SMD 1.54M OHM 1% 1/16W 0402 | Vishay | CRCW04021M54FKED
45 | 1 | R70 | RES 470 OHM 1/16W 1% 0402 SMD | Yageo | RC0402FR-07470RL
46 | 1 | R73 | RES 169K OHM 1/16W 1% 0402 SMD | Vishay | CRCW0402169KFKED
47 | 1 | R80 | RES 0.0 OHM 1/10W 0603 SMD | Yageo | RC0603FR-070RL
48 | 0 | R81 | DNP | DNP | DNP
49 | 1 | U1 | IC MCU 32BIT 256KB FLASH 64QFN | Atmel | ATSAMD21J18A-MU
50 | 1 | U2 | IC I/O EXPANDER I2C 16B 24WQFN | TI | TCA6416ARTWR
51 | 1 | U3 | IC CRYPTO 4.5KB I2C | Atmel | ATSHA204A-MAHDA-T
52 | 1 | U4 | SIGFOX RADIO MODULE | Telit | LE51-868 S
53 | 1 | U5 | GPS/GNSS MODULE | Telit | SE868-A
54 | 1 | U6 | ACCELEROMETER 3D INEMO 24TFLGA | ST | LSM9DS1
55 | 1 | U7 | IC MEMS PRESSURE SENSOR 10HCLGA | ST | LPS25HTR
56 | 1 | U8 | IC HUMIDITY TEMPERATURE SENSOR | ST | HTS221
57 | 1 | U9 | PROXIMITY ALS MODULE | ST | VL6180XV0NR/1
58 | 1 | U10 | IC REG BOOST SYNC ADJ 0.55A 6DFN | Linear | LTC3526LEDC#TRMPBF
59 | 1 | U11 | IC OR CTRLR SRC SELECT 10DFN | Linear | LTC4413EDD#PBF
60 | 1 | U12 | IC REG LDO ADJ 0.15A TSOT23-5 | Linear | LTC1844ES5-BYP
61 | 1 | U13 | IC REG BUCK SYNC ADJ 0.5A 16DFN | Linear | LTC3630EDHC#PBF
62 | 1 | Y1 | CRYSTAL 32.768KHZ ±20ppm 12.5PF SMD 3.2x2.5mm | TXC | 9HT10-32.768KDZF-T